## valueID_STP-10.0-SE
Bezeichnung |  | value_id | Unit | Message id
DC | DC Seite
DC power input [A] | DC Leistung Eingang [A] | 6380_40251E00_0 | W | 1
DC power input [B] | DC Leistung Eingang [B] | 6380_40251E00_1 | W | 1
DC voltage input [A] | DC Spannung Eingang [A] | 6380_40451F00_0 | V | 1
DC voltage input [B] | DC Spannung Eingang [B] | 6380_40451F00_1 | V | 1
DC current input [A] | DC Strom Eingang [A] | 6380_40452100_0 | A | 1
DC current input [B] | DC Strom Eingang [B] | 6380_40452100_1 | A | 1
AC | AC Seite
Measured values | Messwerte
Total yield | Gesamtertrag | 6400_00260100 | Wh | 9
Daily yield | Tagesertrag | 6400_00262200 | Wh | 9
Grid measurements of energy meter | Netzmessungen Zähler
Power grid feed-in | Leistung Einspeisung | 6100_40463600 | W | 9
Power drawn | Leistung Bezug | 6100_40463700 | W | 9
Displacement power factor | Verschiebungsfaktor | 6100_00464E00 |  | 9
Grid frequency | Netzfrequenz | 6100_00468100 | Hz | 9
Apparent power | Scheinleistung | 6100_40468F00 | VA | 9
EEI displacement power factor | EEI-Verschiebungsfaktor | 6100_40469900 |  | 9
Reactive power grid feeding | Blindleistung Netzeinspeisung | 6100_4046F100 | var | 9
Grid feed-in counter reading | Zählerstand Einspeisezähler | 6400_00462400 | Wh | 9
Counter reading of power drawn counter | Zählerstand Bezugszähler | 6400_00462500 | Wh | 9
Absolute meter reading for grid infeed | Absoluter Zählerstand Einspeisezähler | 6400_00469100 | Wh | 9
Absolute meter reading of grid consumption | Absoluter Zählerstand Bezugszähler | 6400_00469200 | Wh | 9
Phase currents | Phasenströme
Grid current phase L1 | Ausgangsstrom Netzeinspeisung Phase L1 | 6100_40466500 | A | 9
Grid current phase L2 | Ausgangsstrom Netzeinspeisung Phase L2 | 6100_40466600 | A | 9
Grid current phase L3 | Ausgangsstrom Netzeinspeisung Phase L3 | 6100_40466B00 | A | 9
Phase Voltage | Phasenspannungen |  |  | 9
Grid voltage phase L1 | Netzspannung Phase L1 | 6100_0046E500 | V | 9
Grid voltage phase L2 | Netzspannung Phase L1 | 6100_0046E600 | V | 9
Grid voltage phase L3 | Netzspannung Phase L1 | 6100_0046E700 | V | 9
Apparent power | Scheinleistung
Apparent power L1 | Scheinleistung L1 | 6100_40466C00 | VA | 9
Apparent power L2 | Scheinleistung L2 | 6100_40466D00 | VA | 9
Apparent power L3 | Scheinleistung L3 | 6100_40466E00> | VA | 9
9
Reactive power | Blindleistung |  |  | 9
Reactive power grid feeding phase L1 | Blindleistung Netzeinspeisung Phase L1 | 6100_4046EE00 | var | 9
Reactive power grid feeding phase L2 | Blindleistung Netzeinspeisung Phase L2 | 6100_4046EF00 | var | 9
Reactive power grid feeding phase L3 | Blindleistung Netzeinspeisung Phase L2 | 6100_4046F000 | var | 9
9
Active power | Wirkleistung |  |  | 9
Power grid feeding L1 | Leistung Netzeinspeisung L1 | 6100_0046E800 | W | 9
Power grid feeding L2 | Leistung Netzeinspeisung L2 | 6100_0046E900 | W | 9
Power grid feeding L3 | Leistung Netzeinspeisung L3 | 6100_0046EA00 | W | 9
9
Active power consumed | aufgenommene Wirkleistung |  |  | 9
Power drawn from grid phase L1 | Leistung Netzbezug Phase L1 | 6100_0046EB00 | W | 9
Power drawn from grid phase L2 | Leistung Netzbezug Phase L2 | 6100_0046EC00 | W | 9
Power drawn from grid phase L3 | Leistung Netzbezug Phase L3 | 6100_0046ED00 | W | 9
9
PV generation | PV-Erzeugung |  |  | 9
PV generation power | Leistung PV-Erzeugung | 6100_0046C200 | W | 9
Meter count and PV gen. meter | Zählerstand PV Erzeugungszähler | 6400_0046C300 | Wh | 9
9
Backup |  |  |  | 9
Current of line conductor L1 | Strom Phase L1 | 6100_40574600 | A | 9
Current of line conductor L2 | Strom Phase L2 | 6100_40574700 | A | 9
Current of line conductor L3 | Strom Phase L3 | 6100_40574800 | A | 9
9
Grid measurements of inverter | Nestzmessungen Wechselrichter |  |  | 9
Power | Leistung | 6100_40263F00 | W | 9
Reactive power | Blindleistung | 6100_40265F00 | var | 9
Grid frequency | Netzfrequenz | 6100_00465700 | Hz | 9
9
Grid current phase L1 | Netzstrom Phase L1 | 6100_40465300 | A | 9
Grid current phase L2 | Netzstrom Phase L2 | 6100_40465400 | A | 9
Grid current phase L3 | Netzstrom Phase L3 | 6100_40465500 | A | 9
Grid voltage phase L1 | Netzspannung Phase L1 | 6100_00464800 | V | 9
Grid voltage phase L2 | Netzspannung Phase L2 | 6100_00464900 | V | 9
Grid voltage phase L3 | Netzspannung Phase L3 | 6100_00464A00 | V | 9
Grid voltage phase L1 against L2 | Netzspannung Phase L1 gegen L2 | 6100_00464B00 | V | 9
Grid voltage phase L2 against L3 | Netzspannung Phase L2 gegen L3 | 6100_00464C00 | V | 9
Grid voltage phase L3 against L1 | Netzspannung Phase L3 gegen L1 | 6100_00464D00 | V | 9
9
Active power | Wirkleistung |  |  | 9
Power L1 | Leistung L1 | 6100_40464000 | W | 9
Power L2 | Leistung L2 | 6100_40464100 | W | 9
Power L3 | Leistung L3 | 6100_40464200 | W | 9
9
Battery | Batterie |  |  | 9
Current battery state of charge | Aktueller Batterieladezustand | 6100_00295A00 | % | 9
Battery temperature | Batterietemperatur | 6100_40495B00 | °C | 9
Battery voltage | Batteriespannung | 6100_00495C00 | V | 9
Battery current | Batteriestrom | 6100_40495D00 | A | 9
Battery operating status | Betriebsstatus der Batterie | 6180_08495E00 | On/Off An/Aus | 9
9
Diagnosis | Diagnose |  |  | 9
Current battery capacity | Aktuelle Batteriekapazität | 6100_00696E00 | % | 9
9
Battery charge | Batterieladung |  |  | 9
Present battery charge | Momentane Batterieladung | 6100_00496900 | W | 9
Battery charge | Batterieladung | 6400_00496700 | Wh | 9
Charge of current battery | Ladung der aktuellen Batterie | 6400_00497E00 | ---- | 9
9
Battery discharge |  |  |  | 9
Present battery discharge | Momentane Batterieentladung | 6100_00496A00 | W | 9
Battery discharge | Batterieentladung | 6400_00496800 | Wh | 9
Battery discharge of current battery | Entladung der aktuellen Batterie | 6400_00496D00 | ---- | 9